## I. časť PZ
Príloha č.1a - Špecifikácia I. časti predmetu zákazky
Názov predmetu zákazky: Dodávka inteligentných automatizovaných pracovísk
I. časť predmetu zákazky: Automatizovaný In-line vysekávací stroj (rotačný výsek) s potlačou, lepením a robotizáciou
Predmetom I. časti predmetu zákazky je dodávka automatizovaného In-line vysekávacieho stroja (rotačný výsek) s potlačou, lepením a robotizáciou – linka in-line konvertuje hárky z vlnitej lepenky na potlačené prírezy, ktoré sú ďalej spájané lepením a roboticky ukladané podľa špecifikácie zákazníka s výrobným informačným systémom s prepojením na podnikový informačný systém.
Automatizovaný In-line vysekávací stroj (rotačný výsek) s potlačou, lepením a robotizáciou Počet: 1ks |  | Potenciálny dodávateľ tu uvedie: značku, výrobcu a typové označenie
p.č. | Parameter/časť položky | MJ požadovaného parametra | Požadované parametre | Parametre ponúkané potenciálnym dodávateľom | Poznámka Tu má možnosť potenciálny dodávateľ uviesť stručný text v prípade potreby Zadávateľ v tomto stĺpci dovysvetlil niektoré požadované parametre modrou farbou
1 | Možnosť spracovať vlnitú lepenku hrubú v rozsahu | mm | od min. (od 3 do 8) | uveďte rozsah | Väčší rozsah je prípustný ale požadované parametre rozsahu min. (od 3 do 8) mm musia byť splnené
2. | Rýchlosť stroja v rozsahu | ks/min. | min. (od 40 do 200) | uveďte rozsah | Väčší rozsah je prípustný ale požadované parametre rozsahu min. (od 40 do 200) ks/min musia byť splnené
3. | Schopnosť stroja spracovať hárky široké v rozsahu | mm | min. (od 500 do 1200) | uveďte rozsah | Väčší rozsah je prípustný ale požadované parametre rozsahu min. (od 500 do 1200) mm musia byť splnené
4. | Schopnosť stroja spracovať hárky dlhé v rozsahu | mm | min. (od 900 do 2500) | uveďte rozsah | Väčší rozsah je prípustný ale požadované parametre rozsahu min. (od 900 do 2500) mm musia byť splnené
5. | Schopnosť použita min. 3 farieb na potlač |  | áno | áno/nie
6. | Automatický slotrový výsek |  | áno | áno/nie
7. | Automatický rotačný tvarový výsek |  | áno | áno/nie
8. | Lepiaca dráha |  | áno | áno/nie
9. | Balíkový vykladač s automatickým nastavením kusov |  | áno | áno/nie
10. | Robotizované pracovisko na ukladanie hotových výrobkov |  | áno | áno/nie
11. | Každá jednotka stroja vybavená so samostatným pohonom a frekvenčným meničom |  | áno | áno/nie
12. | Motorické nastavenie stroja s pamäťou |  | áno | áno/nie
13. | Možnosť exportovať dátové zostavy do výrobného informačného systému |  | áno | áno/nie
14. | Výrobný informačný systém s prepojením na podnikový informačný systém |  | áno | áno/nie
15. | Priemyselný kamerový systém, strojové videnie |  | áno | áno/nie
16. | Výstup spracovaných dát z produkčného procesu v minimálnom rozsahu: počet zhodných výrobkov za časové obdobie, počet nezhodných výrobkov za časové obdobie, doba chodu, výrobný čas |  | áno | áno/nie
17. | Montáž a sprevádzkovanie v mieste dodania |  | áno | áno/nie
18. | Doprava |  | áno | áno/nie